## Лист 1
ЗАТВЕРДЖЕНО
( назва організації, що затверджує )
___________________
( посада, підпис, ініціали, прізвище )
“_____” ____________________________20__ р.
ДЕФЕКТНИЙ АКТ
на капітальний ремонт Капітальний ремонт каналізаційного колектору (в районі СШ №5), м. Обухів, вул. Академічна
Умови виконання робіт
Об'єми робіт
№ Ч.ч. | Найменування робіт і витрат |  | Одиниця виміру | Кількість | Примітка
1 | 2 |  | 3 | 4 | 5
1 | Встановлення і зняття дерев’яних і металевих заглушок ["ПЛАСТИРІВ"] на водоприймальні отвори, діаметр заглушки до 400 мм: встановлення |  | шт | 2
2 | Встановлення і зняття дерев’яних і металевих заглушок ["ПЛАСТИРІВ"] на водоприймальні отвори, діаметр заглушки до 400 мм: зняття |  | шт | 2
3 | (Демонтаж) Монтаж всмоктувального колектора |  | м | 170
4 | Монтаж всмоктувального колектора |  | м | 170
5 | (Демонтаж) Установлення насосів відцентрових з електродвигуном, маса агрегату до 0,1 т |  | шт | 1
6 | Установлення насосів відцентрових з електродвигуном, маса агрегату до 0,1 т |  | шт | 1
7 | Проведення аналізу повітря в оглядовому колодязі. |  | аналіз | 4
8 | Примусова вентиляція при очищенні каналізаційних колодязів і колекторів ручним нагрівачем. |  | м3 | 90.4
9 | Пробивання замулених колекторів з використанням лебідок і штанг, внутрішній діаметр колектора 600 мм |  | м | 74
10 | Розроблення ґрунту у відвал екскаваторами "драглайн" або "зворотна лопата" з ковшом місткістю 0,5 [0,5-0,63] м3, група ґрунтів 2[, траншей прямокутного перерiзу] |  | м3 | 80
11 | Кріплення інвентарними щитами стінок траншей шириною до 2 м у ґрунтах стійких |  | м2 | 120
12 | Перевезення ґрунту до 4 км |  | т | 270
13 | Засипка траншей і котлованів бульдозерами потужністю 59 кВт [80 к.с.] з переміщенням ґрунту до 5 м, група ґрунтів 1 |  | м3 | 180
14 | Засипка вручну траншей, пазух котлованів і ям, група ґрунтів 1 |  | м3 | 80
15 | Прочищання каналізаційних колекторів з застосуванням гідромоніторної установки і 4 реактивних насадок, внутрішнім діаметром до 600 мм |  | м | 74
16 | Перевезення сміття до 3 км |  | т | 300
17 | (Демонтаж) Улаштування перекриттів монолітних бетонних |  | м3 | 0.1
18 | Укладання трубопроводів із поліетиленових труб діаметром 300 мм з гідравличним випробуванням |  | м | 74
19 | Ремонт бетонних лотків в колодязях |  | м | 3
1 | 2 |  | 3 | 4 | 5
20 | Розроблення ґрунту у відвал екскаваторами "драглайн" або "зворотна лопата" з ковшом місткістю 0,5 [0,5-0,63] м3, група ґрунтів 2 |  | м3 | 40
21 | (Демонтаж) Улаштування круглих збірних залізобетонних каналізаційних колодязів діаметром 1,5 м у сухих ґрунтах |  | м3 | 1.56
22 | Перевезення сміття до 10 км |  | т | 3.9
23 | Улаштування круглих збірних залізобетонних каналізаційних колодязів діаметром 1,5 м у сухих ґрунтах |  | м3 | 1.56
24 | Фарбування суриком грат, рам, радіаторів, труб діаметром менше 50 мм тощо за два рази (драбин) |  | м2 | 2.028
25 | Засипка траншей і котлованів бульдозерами потужністю 59 кВт [80 к.с.] з переміщенням ґрунту до 5 м, група ґрунтів 1 |  | м3 | 30
Склав інженер-кошторисник____________________________________Т.В.Камінська
[посада, підпис ( ініціали, прізвище)]
Перевірив ____________________________________
[посада, підпис ( ініціали, прізвище)]